## Hoja 1
EAF010 | m² | Losa de viguetas metálicas.
Losa de 25 = 20+5 cm de altura, compuesta de: viguetas de acero laminado en caliente A 36, en perfiles simples; bloque para losa cerámico, 60x25x20 cm; capa de compresión de hormigón armado de 5 cm de espesor, realizada con hormigón H-21, condición de exposición no agresiva, tamaño máximo del agregado 19,0 mm, ámbito de consistencia A-3, elaborado, y colado con bomba, volumen de hormigón 0,08 m³/m², acero ADN 420 en zona de refuerzo de negativos, cuantía 1,8 kg/m³, y malla soldada Q 55 250x250 mm de acero AM 500 N, como armadura de reparto; montaje y desmontaje del sistema de encofrado. El precio incluye el corte, doblado y armado del acero en el obrador, el montaje en el lugar definitivo de su colocación en obra, las soldaduras, los cortes, los despuntes, las piezas especiales, los casquillos y los elementos auxiliares de montaje.
Código |  |  | Unidad | Descripción | Cantidad | Costo unitario | Costo parcial
1 |  |  |  | Materiales
mt08evm010 |  |  | m² | Sistema de encofrado parcial de madera, recuperable, para ejecución de macizados de apoyos en losas de viguetas metálicas y bloques para losa, debidamente apuntalado, amortizable en 50 usos, hasta 4,5 m de altura. | 0.1 | 420.29 | 42.03
mt07bce010e |  |  | Ud | Bloque para losa cerámico, 60x25x20 cm. Incluso piezas especiales. | 6 | 26.89 | 161.34
mt07ala000ab |  |  | kg | Acero laminado A 36, en perfiles laminados en caliente, según ASTM A 36, piezas simples, para aplicaciones estructurales, acabado con imprimación antioxidante. Trabajado y montado en taller, para colocar con uniones soldadas en obra. | 13 | 25.89 | 336.57
mt07aco090b |  |  | kg | Acero en barras nervuradas, ADN 420, de varios diámetros, según IRAM-IAS U 500-528. | 1.8 | 45.28 | 81.5
mt08var050 |  |  | kg | Alambre galvanizado para atar, de 1,30 mm de diámetro. | 0.022 | 25.22 | 0.55
mt07ame080bbd |  |  | m² | Malla soldada Q 55 separación 250x250 mm, con alambres longitudinales de 4,2 mm de diámetro y alambres transversales de 4,2 mm de diámetro, acero AM 500 N, según IRAM-IAS U 500-06. | 1.1 | 42.41 | 46.65
mt10haf071alc |  |  | m³ | Hormigón H-21, condición de exposición no agresiva, tamaño máximo del agregado 19 mm, ámbito de consistencia A-3, elaborado, según CIRSOC 201 1982. | 0.08 | 3261.93 | 260.95
[5 empty] | Subtotal materiales: |  | 929.59
2 |  |  |  | Equipo
mq06bhe010 |  |  | h | Camión bomba estacionado en obra, para bombeo de hormigón. | 0.003 | 133919 | 401.76
mq08sol010 |  |  | h | Equipo de oxicorte, con acetileno como combustible y oxígeno como comburente. | 0.01 | 5805.78 | 58.06
mq08sol020 |  |  | h | Equipo y elementos auxiliares para soldadura eléctrica. | 0.015 | 2408.28 | 36.12
[5 empty] | Subtotal equipo: |  | 495.94
3 |  |  |  | Mano de obra
mo047 |  |  | h | Oficial montador de estructura metálica. | 0.081 | 35334.3 | 2862.08
mo094 |  |  | h | Medio oficial montador de estructura metálica. | 0.081 | 26396.9 | 2138.15
mo044 |  |  | h | Oficial armador de encofrados. | 0.063 | 35334.3 | 2226.06
mo091 |  |  | h | Medio oficial armador de encofrados. | 0.063 | 26396.9 | 1663
mo043 |  |  | h | Oficial armador de hierro. | 0.047 | 35334.3 | 1660.71
mo090 |  |  | h | Medio oficial armador de hierro. | 0.049 | 26396.9 | 1293.45
mo045 |  |  | h | Oficial armador en hormigón. | 0.006 | 35334.3 | 212.01
mo092 |  |  | h | Medio oficial armador en hormigón. | 0.026 | 26396.9 | 686.32
[5 empty] | Subtotal mano de obra: |  | 12741.8
4 |  |  |  | Herramientas
|  |  | % | Herramientas | 2 | 14167.3 | 283.35
Coste de mantenimiento decenal: $ 433,52 en los primeros 10 años. |  |  |  |  | Costos directos (1+2+3+4): |  | 14450.7