## Hoja 1
EHM010 | m³ |  | Muro de hormigón.
Muro de hormigón armado encofrado a dos caras, de hasta 3 m de altura, espesor 30 cm, superficie plana, realizado con hormigón H-21, condición de exposición no agresiva, tamaño máximo del agregado 19,0 mm, ámbito de consistencia A-3, elaborado, y colado con bomba, y acero ADN 420, con una cuantía aproximada de 50 kg/m³, ejecutado en condiciones complejas; montaje y desmontaje de sistema de encofrado con acabado para revestir, realizado con paneles metálicos modulares, amortizables en 150 usos. Incluso alambre de atar, separadores, pasamuros para paso de los tensores y líquido desencofrante, para evitar la adherencia del hormigón al encofrado. El precio incluye el corte, doblado y armado del acero en el lugar definitivo de su colocación en obra.
Código |  | Unidad |  | Descripción | Cantidad | Costo unitario | Costo parcial
1 |  |  |  | Materiales
mt08eme070a |  | m² |  | Paneles metálicos modulares, para encofrar muros de hormigón de hasta 3 m de altura. | 0.044 | 3362.35 | 147.94
mt08eme075j |  | Ud |  | Estructura soporte de sistema de encofrado vertical, para muros de hormigón a dos caras, de hasta 3 m de altura, formada por tornapuntas metálicos para estabilización y aplomado de la superficie encofrante. | 0.044 | 4623.23 | 203.42
mt08dba010b |  | l |  | Agente desmoldeante, a base de aceites especiales, emulsionable en agua, para encofrados metálicos, fenólicos o de madera. | 0.2 | 30.34 | 6.07
mt08var204 |  | Ud |  | Pasamuros de PVC para paso de los tensores del encofrado, de varios diámetros y longitudes. | 2.667 | 22.69 | 60.51
mt07aco020d |  | Ud |  | Separador homologado para muros. | 8 | 1.05 | 8.4
mt07aco090b |  | kg |  | Acero en barras nervuradas, ADN 420, de varios diámetros, según IRAM-IAS U 500-528. | 51 | 45.28 | 2309.28
mt08var050 |  | kg |  | Alambre galvanizado para atar, de 1,30 mm de diámetro. | 0.65 | 25.22 | 16.39
mt10haf071alc |  | m³ |  | Hormigón H-21, condición de exposición no agresiva, tamaño máximo del agregado 19 mm, ámbito de consistencia A-3, elaborado, según CIRSOC 201 1982. | 1.05 | 3261.93 | 3425.03
[5 empty] | Subtotal materiales: |  | 6177.04
2 |  |  |  | Equipo
mq06bhe010 |  | h |  | Camión bomba estacionado en obra, para bombeo de hormigón. | 0.131 | 133919 | 17543.4
[5 empty] | Subtotal equipo: |  | 17543.4
3 |  |  |  | Mano de obra
mo044 |  | h |  | Oficial armador de encofrados. | 1.781 | 35334.3 | 62930.3
mo091 |  | h |  | Medio oficial armador de encofrados. | 1.943 | 26396.9 | 51289.1
mo043 |  | h |  | Oficial armador de hierro. | 0.475 | 35334.3 | 16783.8
mo090 |  | h |  | Medio oficial armador de hierro. | 0.604 | 26396.9 | 15943.7
mo045 |  | h |  | Oficial armador en hormigón. | 0.054 | 35334.3 | 1908.05
mo092 |  | h |  | Medio oficial armador en hormigón. | 0.227 | 26396.9 | 5992.09
[5 empty] | Subtotal mano de obra: |  | 154847
4 |  |  |  | Herramientas
|  | % |  | Herramientas | 2 | 178567 | 3571.35
Coste de mantenimiento decenal: $ 7.285,55 en los primeros 10 años. |  |  |  |  | Costos directos (1+2+3+4): |  | 182139