## Hoja 1
EHV010 | m³ |  | Viga de hormigón armado.
Viga descolgada, recta, de hormigón armado, de 40x60 cm, realizada con hormigón H-21, condición de exposición no agresiva, tamaño máximo del agregado 19,0 mm, ámbito de consistencia A-3, elaborado, y colado con bomba, y acero ADN 420, con una cuantía aproximada de 150 kg/m³; montaje y desmontaje del sistema de encofrado, con acabado para revestir, en planta de hasta 3 m de altura libre, formado por: superficie encofrante de tableros de madera tratada, reforzados con varillas y perfiles, amortizables en 25 usos; estructura soporte horizontal de sopandas metálicas y accesorios de montaje, amortizables en 150 usos y estructura soporte vertical de puntales metálicos, amortizables en 150 usos. Incluso alambre de atar, separadores y líquido desencofrante, para evitar la adherencia del hormigón al encofrado. El precio incluye el corte, doblado y armado del acero en el obrador y el montaje en el lugar definitivo de su colocación en obra.
Código |  | Unidad |  | Descripción | Cantidad | Costo unitario | Costo parcial
1 |  |  |  | Materiales
mt08eft030a |  | m² |  | Tablero de madera tratada, de 22 mm de espesor, reforzado con varillas y perfiles. | 0.192 | 764.93 | 146.87
mt08eva030 |  | m² |  | Estructura soporte para encofrado recuperable, compuesta de: sopandas metálicas y accesorios de montaje. | 0.032 | 1714.79 | 54.87
mt50spa081a |  | Ud |  | Puntal metálico telescópico, de hasta 3 m de altura. | 0.111 | 323.67 | 35.93
mt08cim030b |  | m³ |  | Madera de pino. | 0.013 | 5976.57 | 77.7
mt08var060 |  | kg |  | Puntas de acero de 20x100 mm. | 0.167 | 147.11 | 24.57
mt08dba010b |  | l |  | Agente desmoldeante, a base de aceites especiales, emulsionable en agua, para encofrados metálicos, fenólicos o de madera. | 0.125 | 30.34 | 3.79
mt07aco020c |  | Ud |  | Separador homologado para vigas. | 4 | 1.47 | 5.88
mt07aco090b |  | kg |  | Acero en barras nervuradas, ADN 420, de varios diámetros, según IRAM-IAS U 500-528. | 157.5 | 45.28 | 7131.6
mt08var050 |  | kg |  | Alambre galvanizado para atar, de 1,30 mm de diámetro. | 1.65 | 25.22 | 41.61
mt10haf071alc |  | m³ |  | Hormigón H-21, condición de exposición no agresiva, tamaño máximo del agregado 19 mm, ámbito de consistencia A-3, elaborado, según CIRSOC 201 1982. | 1.05 | 3261.93 | 3425.03
[5 empty] | Subtotal materiales: |  | 10947.9
2 |  |  |  | Equipo
mq06bhe010 |  | h |  | Camión bomba estacionado en obra, para bombeo de hormigón. | 0.147 | 133919 | 19686.1
[5 empty] | Subtotal equipo: |  | 19686.1
3 |  |  |  | Mano de obra
mo044 |  | h |  | Oficial armador de encofrados. | 2.249 | 35334.3 | 79466.8
mo091 |  | h |  | Medio oficial armador de encofrados. | 2.249 | 26396.9 | 59366.5
mo043 |  | h |  | Oficial armador de hierro. | 1.554 | 35334.3 | 54909.5
mo090 |  | h |  | Medio oficial armador de hierro. | 1.684 | 26396.9 | 44452.3
mo045 |  | h |  | Oficial armador en hormigón. | 0.092 | 35334.3 | 3250.75
mo092 |  | h |  | Medio oficial armador en hormigón. | 0.362 | 26396.9 | 9555.66
[5 empty] | Subtotal mano de obra: |  | 251002
4 |  |  |  | Herramientas
|  | % |  | Herramientas | 2 | 281635 | 5632.71
Coste de mantenimiento decenal: $ 20.108,77 en los primeros 10 años. |  |  |  |  | Costos directos (1+2+3+4): |  | 287268