## Hoja 1
HBH010 | Ud | Bancada de hormigón.
Bancada de hormigón armado, de 150x100x16 cm, compuesta de hormigón H-21, condición de exposición no agresiva, tamaño máximo del agregado 19,0 mm, ámbito de consistencia A-3, elaborado, y colado con bomba, malla soldada Q 55 250x250 mm de acero AM 500 N, marco perimetral de perfil de acero laminado en caliente y capa separadora de geotextil no tejido.
Código |  |  | Unidad | Descripción | Cantidad | Costo unitario | Costo parcial
1 |  |  |  | Materiales
mt14gsa010ce |  |  | m² | Geotextil no tejido sintético, termosoldado, de polipropileno-polietileno, con una resistencia a la tracción longitudinal de 9,5 kN/m, una resistencia a la tracción transversal de 10 kN/m, una apertura de cono al ensayo de perforación dinámica según ISO 13433 inferior a 28 mm, resistencia CBR a punzonamiento 1,56 kN y una masa superficial de 125 g/m². | 1.76 | 1829.93 | 3220.68
mt07ala000ha |  |  | kg | Acero laminado A 572 Grado 42, en perfiles laminados en caliente, según ASTM A 572, piezas simples, para aplicaciones estructurales, acabado con imprimación antioxidante. Trabajado y montado en taller, para colocar en obra. | 94 | 23.97 | 2253.18
mt07ame080bbd |  |  | m² | Malla soldada Q 55 separación 250x250 mm, con alambres longitudinales de 4,2 mm de diámetro y alambres transversales de 4,2 mm de diámetro, acero AM 500 N, según IRAM-IAS U 500-06. | 1.65 | 42.41 | 69.98
mt10haf071alc |  |  | m³ | Hormigón H-21, condición de exposición no agresiva, tamaño máximo del agregado 19 mm, ámbito de consistencia A-3, elaborado, según CIRSOC 201 1982. | 0.264 | 3261.93 | 861.15
[5 empty] | Subtotal materiales: |  | 6404.99
2 |  |  |  | Equipo
mq06bhe010 |  |  | h | Camión bomba estacionado en obra, para bombeo de hormigón. | 0.011 | 133919 | 1473.11
[5 empty] | Subtotal equipo: |  | 1473.11
3 |  |  |  | Mano de obra
mo042 |  |  | h | Oficial armador en hormigón armado. | 0.283 | 35334.3 | 9999.6
mo089 |  |  | h | Medio oficial armador en hormigón armado. | 0.283 | 26396.9 | 7470.31
[5 empty] | Subtotal mano de obra: |  | 17469.9
4 |  |  |  | Herramientas
|  |  | % | Herramientas | 2 | 25348 | 506.96
[5 empty] | Costos directos (1+2+3+4): |  | 25855