## Hoja 1
IOB020 | Ud |  | Tanque.
Tanque cisterna para reserva de agua contra incendios de 12 m³ de capacidad, prefabricado de poliéster, colocado en superficie, en posición vertical. Incluso, válvula de flotador de 1 1/2" de diámetro para conectar con la acometida, interruptores de nivel, válvula de bola de 50 mm de diámetro para vaciado y válvula de corte de mariposa de 1 1/2" de diámetro para conectar al grupo de presión.
Código |  | Unidad |  | Descripción | Cantidad | Costo unitario | Costo parcial
1 |  |  |  | Materiales
mt41aco100a |  | Ud |  | Tanque cisterna de poliéster, de 12 m³, 2450 mm de diámetro, colocado en superficie, en posición vertical, para reserva de agua contra incendios. | 1 | 4103800 | 4103800
mt37vfl010e |  | Ud |  | Válvula de flotador de 1 1/2" de diámetro, para una presión máxima de 8 bar, con cuerpo de latón, boya esférica roscada de latón y obturador de goma. | 1 | 2721.6 | 2721.6
mt37inl010 |  | Ud |  | Interruptor de nivel de 10 A, con boya, contrapeso y cable. | 2 | 236.42 | 472.84
mt37sve010f |  | Ud |  | Válvula de esfera de latón niquelado para roscar de 1 1/2". | 1 | 437.09 | 437.09
mt37svm010a |  | Ud |  | Válvula de mariposa de hierro fundido, DN 32 mm. | 1 | 587.25 | 587.25
[5 empty] | Subtotal materiales: |  | 4108020
2 |  |  |  | Mano de obra
mo008 |  | h |  | Oficial plomero. | 6.476 | 34893.3 | 225969
mo107 |  | h |  | Medio oficial plomero. | 6.476 | 25332.7 | 164054
[5 empty] | Subtotal mano de obra: |  | 390024
3 |  |  |  | Herramientas
|  | % |  | Herramientas | 2 | 4498040 | 89960.8
Coste de mantenimiento decenal: $ 229.400,03 en los primeros 10 años. |  |  |  |  | Costos directos (1+2+3): |  | 4588000