## Hoja 1
CPZ010 | m² | Pilote-pantalla (barrette) de hormigón armado, sin lodos.
Pilote-pantalla (barrette) de hormigón armado, de 30 cm de espesor, con una ancho de 80 a 300 cm y hasta 11 m de profundidad, o hasta encontrar roca o capas duras de terreno, en terreno cohesivo estable sin rechazo en el SPT, sin uso de lodos tixotrópicos; realizado con hormigón H-21, condición de exposición no agresiva, tamaño máximo del agregado 13,2 mm, ámbito de consistencia A-4, elaborado, y colado desde camión, con colado continuo a través de caño Tremie, y acero ADN 420, con una cuantía aproximada de 30 kg/m². Incluso alambre de atar y separadores. El precio incluye el corte, doblado y armado del acero en el obrador y el montaje en el lugar definitivo de su colocación en obra.
Código |  | Unidad | Descripción | Cantidad | Costo unitario | Costo parcial
1 |  |  | Materiales
mt07aco020j |  | Ud | Separador homologado para pantallas continuas de hormigón. | 2 | 1.68 | 3.36
mt07aco090b |  | kg | Acero en barras nervuradas, ADN 420, de varios diámetros, según IRAM-IAS U 500-528. | 31.5 | 45.28 | 1426.32
mt08var050 |  | kg | Alambre galvanizado para atar, de 1,30 mm de diámetro. | 0.33 | 25.22 | 8.32
mt10haf071ake |  | m³ | Hormigón H-21, condición de exposición no agresiva, tamaño máximo del agregado 13,2 mm, ámbito de consistencia A-4, elaborado, según CIRSOC 201 1982. | 0.385 | 3276.88 | 1261.6
|  |  |  | Subtotal materiales: |  | 2699.6
2 |  |  | Equipo
mq03pae060gm |  | h | Equipo para excavación de pantalla continua de hormigón de 30 cm de espesor y hasta 11 m de profundidad, excavación sin uso de lodos tixotrópicos, en terreno cohesivo estable sin rechazo en el SPT. | 0.51 | 36236.9 | 18480.8
mq07gte010c |  | h | Grúa autopropulsada de brazo telescópico con una capacidad de elevación de 30 t y 27 m de altura máxima de trabajo. | 0.116 | 52779.8 | 6122.46
|  |  |  | Subtotal equipo: |  | 24603.3
3 |  |  | Mano de obra
mo043 |  | h | Oficial armador de hierro. | 0.357 | 35334.3 | 12614.3
mo090 |  | h | Medio oficial armador de hierro. | 0.491 | 26396.9 | 12960.9
mo045 |  | h | Oficial armador en hormigón. | 0.114 | 35334.3 | 4028.11
mo092 |  | h | Medio oficial armador en hormigón. | 0.458 | 26396.9 | 12089.8
|  |  |  | Subtotal mano de obra: |  | 41693.1
4 |  |  | Herramientas
|  | % | Herramientas | 2 | 68995.9 | 1379.92
Coste de mantenimiento decenal: $ 2.815,03 en los primeros 10 años. |  |  |  | Costos directos (1+2+3+4): |  | 70375.9