## Hoja 1
EHU006 | m² | Losa sanitaria ventilada sobre sobrecimiento.
Losa sanitaria ventilada de hormigón armado, altura 30 = 25+5 cm, realizada con hormigón H-21, condición de exposición no agresiva, tamaño máximo del agregado 19,0 mm, ámbito de consistencia A-3, elaborado, y colado con bomba, volumen 0,096 m³/m², y acero ADN 420 en zona de refuerzo de negativos y conectores de viguetas y zunchos, cuantía 6 kg/m²; formada por: vigueta pretensada T-18; bloque para losa de hormigón, 60x20x25 cm; capa de compresión de 5 cm de espesor, con armadura de reparto formada por malla soldada Q 55 250x250 mm de acero AM 500 N, sobre sobrecimiento. Incluso agente filmógeno, para el curado de hormigones y morteros. El precio incluye el corte, doblado y armado del acero en el obrador y el montaje en el lugar definitivo de su colocación en obra, pero no incluye la sobrecimiento.
Código |  |  | Unidad | Descripción | Cantidad | Costo unitario | Costo parcial
1 |  |  |  | Materiales
mt08aaa010a |  |  | m³ | Agua. | 0.004 | 25.22 | 0.1
mt08eft030a |  |  | m² | Tablero de madera tratada, de 22 mm de espesor, reforzado con varillas y perfiles. | 0.028 | 764.93 | 21.42
mt08cim030b |  |  | m³ | Madera de pino. | 0.003 | 5976.57 | 17.93
mt08var060 |  |  | kg | Puntas de acero de 20x100 mm. | 0.04 | 147.11 | 5.88
mt08dba010b |  |  | l | Agente desmoldeante, a base de aceites especiales, emulsionable en agua, para encofrados metálicos, fenólicos o de madera. | 0.03 | 30.34 | 0.91
mt07bho010d |  |  | Ud | Bloque para losa de hormigón, 60x20x25 cm. Incluso piezas especiales. | 5.25 | 14.29 | 75.02
mt07vau010a |  |  | m | Vigueta pretensada, T-18, con una longitud media menor de 4 m. | 0.165 | 87.42 | 14.42
mt07vau010b |  |  | m | Vigueta pretensada, T-18, con una longitud media entre 4 y 5 m. | 0.908 | 94.15 | 85.49
mt07vau010c |  |  | m | Vigueta pretensada, T-18, con una longitud media entre 5 y 6 m. | 0.495 | 99.19 | 49.1
mt07vau010d |  |  | m | Vigueta pretensada, T-18, con una longitud media mayor de 6 m. | 0.083 | 122.73 | 10.19
mt07aco090b |  |  | kg | Acero en barras nervuradas, ADN 420, de varios diámetros, según IRAM-IAS U 500-528. | 6.3 | 45.28 | 285.26
mt08var050 |  |  | kg | Alambre galvanizado para atar, de 1,30 mm de diámetro. | 0.072 | 25.22 | 1.82
mt07ame080bbd |  |  | m² | Malla soldada Q 55 separación 250x250 mm, con alambres longitudinales de 4,2 mm de diámetro y alambres transversales de 4,2 mm de diámetro, acero AM 500 N, según IRAM-IAS U 500-06. | 1.1 | 42.41 | 46.65
mt10haf071alc |  |  | m³ | Hormigón H-21, condición de exposición no agresiva, tamaño máximo del agregado 19 mm, ámbito de consistencia A-3, elaborado, según CIRSOC 201 1982. | 0.101 | 3261.93 | 329.45
mt08cur020a |  |  | l | Agente filmógeno, para el curado de hormigones y morteros. | 0.15 | 26.26 | 3.94
[5 empty] | Subtotal materiales: |  | 947.58
2 |  |  |  | Equipo
mq06bhe010 |  |  | h | Camión bomba estacionado en obra, para bombeo de hormigón. | 0.015 | 133919 | 2008.78
[5 empty] | Subtotal equipo: |  | 2008.78
3 |  |  |  | Mano de obra
mo044 |  |  | h | Oficial armador de encofrados. | 0.307 | 35334.3 | 10847.6
mo091 |  |  | h | Medio oficial armador de encofrados. | 0.301 | 26396.9 | 7945.45
mo043 |  |  | h | Oficial armador de hierro. | 0.096 | 35334.3 | 3392.09
mo090 |  |  | h | Medio oficial armador de hierro. | 0.104 | 26396.9 | 2745.27
mo045 |  |  | h | Oficial armador en hormigón. | 0.01 | 35334.3 | 353.34
mo092 |  |  | h | Medio oficial armador en hormigón. | 0.038 | 26396.9 | 1003.08
[5 empty] | Subtotal mano de obra: |  | 26286.8
4 |  |  |  | Herramientas
|  |  | % | Herramientas | 2 | 29243.2 | 584.86
Coste de mantenimiento decenal: $ 1.193,12 en los primeros 10 años. |  |  |  |  | Costos directos (1+2+3+4): |  | 29828.1