## Hoja 1
FDA006 | m | Antepecho de hormigón armado.
Antepecho de hormigón armado, de 1,25 m de alto y 0,2 m de ancho, realizado con hormigón H-21, condición de exposición no agresiva, tamaño máximo del agregado 19,0 mm, ámbito de consistencia A-3, elaborado, y colado con bomba, y acero ADN 420, con una cuantía aproximada de 45 kg/m, montaje y desmontaje de sistema de encofrado metálico en las dos caras del muro. Incluso líquido desencofrante, para evitar la adherencia del hormigón al encofrado. El precio incluye el corte, doblado y armado del acero en el lugar definitivo de su colocación en obra.
Código |  | Unidad | Descripción | Cantidad | Costo unitario | Costo parcial
1 |  |  | Materiales
mt08eme040 |  | m² | Paneles metálicos de varias dimensiones, para encofrar elementos de hormigón. | 0.017 | 874.21 | 14.86
mt08dba010b |  | l | Agente desmoldeante, a base de aceites especiales, emulsionable en agua, para encofrados metálicos, fenólicos o de madera. | 0.075 | 30.34 | 2.28
mt07aco020d |  | Ud | Separador homologado para muros. | 7 | 1.05 | 7.35
mt07aco090b |  | kg | Acero en barras nervuradas, ADN 420, de varios diámetros, según IRAM-IAS U 500-528. | 45.9 | 45.28 | 2078.35
mt08var050 |  | kg | Alambre galvanizado para atar, de 1,30 mm de diámetro. | 0.585 | 25.22 | 14.75
mt10haf071alc |  | m³ | Hormigón H-21, condición de exposición no agresiva, tamaño máximo del agregado 19 mm, ámbito de consistencia A-3, elaborado, según CIRSOC 201 1982. | 0.263 | 3261.93 | 857.89
|  |  |  | Subtotal materiales: |  | 2975.48
2 |  |  | Equipo
mq06bhe010 |  | h | Camión bomba estacionado en obra, para bombeo de hormigón. | 0.012 | 133919 | 1607.03
|  |  |  | Subtotal equipo: |  | 1607.03
3 |  |  | Mano de obra
mo044 |  | h | Oficial armador de encofrados. | 0.771 | 35334.3 | 27242.7
mo091 |  | h | Medio oficial armador de encofrados. | 0.841 | 26396.9 | 22199.8
mo043 |  | h | Oficial armador de hierro. | 0.493 | 35334.3 | 17419.8
mo090 |  | h | Medio oficial armador de hierro. | 0.628 | 26396.9 | 16577.2
mo045 |  | h | Oficial armador en hormigón. | 0.016 | 35334.3 | 565.35
mo092 |  | h | Medio oficial armador en hormigón. | 0.065 | 26396.9 | 1715.8
|  |  |  | Subtotal mano de obra: |  | 85720.7
4 |  |  | Herramientas
|  | % | Herramientas | 2 | 90303.2 | 1806.06
Coste de mantenimiento decenal: $ 3.684,37 en los primeros 10 años. |  |  |  | Costos directos (1+2+3+4): |  | 92109.2