## Hoja 1
IFI007 | Ud | Conjunto de llaves de paso.
Conjunto de dos válvulas de corte de esfera, rectas, de 16 mm de diámetro, premontadas en caja de plástico, modelo Multiclick "UPONOR IBERIA", con soportes para montaje de la caja y manetas para las válvulas, sistema de unión Quick and Easy, S-Press y S-Press PLUS, con placa embellecedora de plástico, de 135x90x9 mm, acabado mate imitación cromo.
Código |  |  | Unidad | Descripción | Cantidad | Costo unitario | Costo parcial
1 |  |  |  | Materiales
mt37avu010d |  |  | Ud | Conjunto de dos válvulas de corte de esfera, rectas, de 16 mm de diámetro, premontadas en caja de plástico, modelo Multiclick "UPONOR IBERIA", con soportes para montaje de la caja y manetas para las válvulas, sistema de unión Quick and Easy, S-Press y S-Press PLUS. | 1 | 1518.77 | 1518.77
mt37avu011c |  |  | Ud | Placa embellecedora de plástico, de 135x90x9 mm, acabado mate imitación cromo, "UPONOR IBERIA", para caja Multiclick. | 1 | 394.2 | 394.2
mt37www010 |  |  | Ud | Material auxiliar para instalaciones de plomería. | 1 | 16.68 | 16.68
[5 empty] | Subtotal materiales: |  | 1929.65
2 |  |  |  | Mano de obra
mo008 |  |  | h | Oficial plomero. | 0.351 | 12241 | 4296.6
mo107 |  |  | h | Medio oficial plomero. | 0.351 | 8888.07 | 3119.71
[5 empty] | Subtotal mano de obra: |  | 7416.31
3 |  |  |  | Herramientas
|  |  | % | Herramientas | 2 | 9345.96 | 186.92
Coste de mantenimiento decenal: $ 1.620,59 en los primeros 10 años. |  |  |  |  | Costos directos (1+2+3): |  | 9532.88