## Hoja 1
IFI008 | Ud | Llave de paso.
Válvula de esfera, de latón, de 16 mm de diámetro, "UPONOR IBERIA", con maneta vista de acero inoxidable.
Código |  |  | Unidad | Descripción | Cantidad | Costo unitario | Costo parcial
1 |  |  |  | Materiales
mt37avu020e |  |  | Ud | Válvula de esfera, de latón, de 16 mm de diámetro, "UPONOR IBERIA", sistema de unión Quick and Easy. | 1 | 394.02 | 394.02
mt37avu100h |  |  | Ud | Maneta vista de acero inoxidable, "UPONOR IBERIA". | 1 | 199.54 | 199.54
mt37www010 |  |  | Ud | Material auxiliar para instalaciones de plomería. | 1 | 22.07 | 22.07
[5 empty] | Subtotal materiales: |  | 615.63
2 |  |  |  | Mano de obra
mo008 |  |  | h | Oficial plomero. | 0.117 | 33423.5 | 3910.55
mo107 |  |  | h | Medio oficial plomero. | 0.117 | 24268.4 | 2839.4
[5 empty] | Subtotal mano de obra: |  | 6749.95
3 |  |  |  | Herramientas
|  |  | % | Herramientas | 2 | 7365.58 | 147.31
Coste de mantenimiento decenal: $ 1.277,19 en los primeros 10 años. |  |  |  |  | Costos directos (1+2+3): |  | 7512.89