## Hoja 1
IFM006 | m | Cañería para montante, empotrada en la pared.
Cañería para montante de plomería, empotrada en la pared, formada por caño de acero galvanizado estirado sin soldadura, serie M, de 3/4" DN 20 mm de diámetro y 2,6 mm de espesor. Incluso material auxiliar para montaje y sujeción a la obra, accesorios y piezas especiales. El precio no incluye las ayudas de albañilería para instalaciones.
Código |  | Unidad | Descripción | Cantidad | Costo unitario | Costo parcial
1 |  |  | Materiales
mt08tag400c |  | Ud | Material auxiliar para montaje y sujeción a la obra de las cañerías de acero galvanizado, de 3/4" DN 20 mm. | 0.4 | 7.97 | 3.19
mt08tag015cd |  | m | Caño de acero galvanizado estirado sin soldadura, serie M, de 3/4" DN 20 mm de diámetro y 2,6 mm de espesor, con el precio incrementado el 15% en concepto de accesorios y piezas especiales. | 1 | 183.28 | 183.28
mt37wwt010e |  | m | Caño flexible corrugado de polipropileno, de 23 mm de diámetro, temperatura de trabajo de hasta 100°C, para señalización y protección mecánica y contra los agentes externos como yeso, cemento, cal, etc., de las cañerías de conducción para agua fría y agua caliente sanitaria | 1 | 10.7 | 10.7
|  |  |  | Subtotal materiales: |  | 197.17
2 |  |  | Mano de obra
mo008 |  | h | Oficial plomero. | 0.27 | 33423.5 | 9024.35
mo107 |  | h | Medio oficial plomero. | 0.27 | 24268.4 | 6552.48
|  |  |  | Subtotal mano de obra: |  | 15576.8
3 |  |  | Herramientas
|  | % | Herramientas | 2 | 15774 | 315.48
Coste de mantenimiento decenal: $ 563,13 en los primeros 10 años. |  |  |  | Costos directos (1+2+3): |  | 16089.5