## Hoja 1
ISD007 | Ud | Válvula de aireación.
Válvula de ventilación de PVC, de 110 mm de diámetro, unión pegada con adhesivo.
Código |  | Unidad | Descripción | Cantidad | Costo unitario | Costo parcial
1 |  |  | Materiales
mt36vpn010b |  | Ud | Válvula de ventilación de PVC, de 110 mm de diámetro. | 1 | 479.29 | 479.29
mt11var009 |  | l | Líquido limpiador para pegado mediante adhesivo de caños y accesorios de PVC. | 0.008 | 610.26 | 4.88
mt11var010 |  | l | Adhesivo para caños y accesorios de PVC. | 0.004 | 777.97 | 3.11
|  |  |  | Subtotal materiales: |  | 487.28
2 |  |  | Mano de obra
mo008 |  | h | Oficial plomero. | 0.216 | 34893.3 | 7536.96
mo107 |  | h | Medio oficial plomero. | 0.216 | 25332.7 | 5471.85
|  |  |  | Subtotal mano de obra: |  | 13008.8
3 |  |  | Herramientas
|  | % | Herramientas | 2 | 13496.1 | 269.92
Coste de mantenimiento decenal: $ 550,64 en los primeros 10 años. |  |  |  | Costos directos (1+2+3): |  | 13766