## Hoja 1
ISD007 | Ud | Válvula de aireación.
Válvula de ventilación de PVC, de 40 mm de diámetro, unión pegada con adhesivo.
Código |  | Unidad | Descripción | Cantidad | Costo unitario | Costo parcial
1 |  |  | Materiales
mt36vpn010a |  | Ud | Válvula de ventilación de PVC, de 40 mm de diámetro. | 1 | 197.98 | 197.98
mt11var009 |  | l | Líquido limpiador para pegado mediante adhesivo de caños y accesorios de PVC. | 0.004 | 592.62 | 2.37
mt11var010 |  | l | Adhesivo para caños y accesorios de PVC. | 0.002 | 755.26 | 1.51
|  |  |  | Subtotal materiales: |  | 201.86
2 |  |  | Mano de obra
mo008 |  | h | Oficial plomero. | 0.216 | 33423.5 | 7219.48
mo107 |  | h | Medio oficial plomero. | 0.216 | 24268.4 | 5241.98
|  |  |  | Subtotal mano de obra: |  | 12461.5
3 |  |  | Herramientas
|  | % | Herramientas | 2 | 12663.3 | 253.27
Coste de mantenimiento decenal: $ 516,66 en los primeros 10 años. |  |  |  | Costos directos (1+2+3): |  | 12916.6