## Hoja 1
ICE024 | Ud |  | Accesorio para cañería de distribución de agua para sistema de calefacción y refrigeración por techo radiante.
Ramal a 90° de latón, de 20x9,9x20 mm, "UPONOR IBERIA".
Código |  | Unidad |  | Descripción | Cantidad | Costo unitario | Costo parcial
1 |  |  |  | Materiales
mt38etu108b |  | Ud |  | Ramal a 90° de latón, de 20x9,9x20 mm, "UPONOR IBERIA", sistema de unión Quick and Easy, incluso anillos. | 1 | 6081.52 | 6081.52
[5 empty] | Subtotal materiales: |  | 6081.52
2 |  |  |  | Mano de obra
mo103 |  | h |  | Medio oficial calefaccionista. | 0.012 | 8888.07 | 106.66
[5 empty] | Subtotal mano de obra: |  | 106.66
3 |  |  |  | Herramientas
|  | % |  | Herramientas | 2 | 6188.18 | 123.76
Coste de mantenimiento decenal: $ 504,96 en los primeros 10 años. |  |  |  |  | Costos directos (1+2+3): |  | 6311.94