## Hoja 1
ICE030 | m² |  | Sistema de calefacción y refrigeración por techo radiante.
Sistema Renovis de calefacción y refrigeración por techo radiante, "UPONOR IBERIA", compuesto por paneles radiantes de yeso laminado, con circuitos integrados de caño de polietileno reticulado (PE-Xa) con barrera de oxígeno, de 9,9 mm de diámetro y 1,1 mm de espesor, de 800x625x15 mm, modelo Renovis Extra y cañería de distribución formada por caño de polietileno reticulado (PE-Xa), de 5 capas según el método UAX, con barrera de oxígeno (EVOH) y capa de protección de polietileno (PE) modificado, de 20 mm de diámetro exterior y 2 mm de espesor, modelo Comfort Pipe PLUS. Incluso elementos de montaje y demás accesorios necesarios para su correcto funcionamiento. Totalmente montado, conexionado y probado.
Código |  | Unidad |  | Descripción | Cantidad | Costo unitario | Costo parcial
1 |  |  |  | Materiales
mt12psg050c |  | m |  | Faja para reglado 60/27 de chapa de acero galvanizado, de ancho 60 mm. | 3.2 | 9.97 | 31.9
mt38etu200h |  | m² |  | Panel radiante de yeso laminado, con circuito integrado de caño de polietileno reticulado (PE-Xa) con barrera de oxígeno, de 9,9 mm de diámetro y 1,1 mm de espesor, de 800x625x15 mm, modelo Renovis Extra "UPONOR IBERIA", para sistema Renovis de calefacción y refrigeración por pared y techo radiante, para fijación con tornillos sobre estructura metálica. | 1 | 82102.6 | 82102.6
mt38etu210a |  | Ud |  | Tornillo para la fijación de panel de sistema de calefacción y refrigeración por pared y techo radiante a estructura metálica, de 33 mm de longitud. | 15 | 17.81 | 267.15
mt38etu211a |  | m |  | Cinta para juntas entre paneles de sistema de calefacción y refrigeración por pared y techo radiante. | 0.45 | 10115.7 | 4552.07
mt38etu212a |  | kg |  | Mortero para juntas entre paneles de sistema de calefacción y refrigeración por pared y techo radiante. | 0.7 | 12094.9 | 8466.4
mt38etu108b |  | Ud |  | Ramal a 90° de latón, de 20x9,9x20 mm, "UPONOR IBERIA", sistema de unión Quick and Easy, incluso anillos. | 1 | 6081.52 | 6081.52
mt37tpu012z |  | m |  | Caño de polietileno reticulado (PE-Xa), de 5 capas según el método UAX, con barrera de oxígeno (EVOH) y capa de protección de polietileno (PE) modificado, de 20 mm de diámetro exterior y 2 mm de espesor, modelo Comfort Pipe PLUS "UPONOR IBERIA", según ISO 15875-2. | 0.1 | 44.91 | 4.49
[5 empty] | Subtotal materiales: |  | 101506
2 |  |  |  | Mano de obra
mo004 |  | h |  | Oficial calefaccionista. | 0.235 | 12241 | 2876.64
mo103 |  | h |  | Medio oficial calefaccionista. | 0.235 | 8888.07 | 2088.7
[5 empty] | Subtotal mano de obra: |  | 4965.34
3 |  |  |  | Herramientas
|  | % |  | Herramientas | 2 | 106471 | 2129.43
Coste de mantenimiento decenal: $ 18.462,15 en los primeros 10 años. |  |  |  |  | Costos directos (1+2+3): |  | 108601