## Hoja 1
ICE140 | m² |  | Sistema de calefacción por piso radiante para industria y sector terciario, con capa de mortero.
Sistema de calefacción por piso radiante canaletas "UPONOR IBERIA", compuesto por canaleta adhesiva de fijación para caño de 14 a 20 mm de diámetro, modelo Fix, banda de espuma de polietileno (PE), de 200x10 mm, modelo Magna, caño de polietileno reticulado (PE-Xa), de 5 capas según el método UAX, con barrera de oxígeno (EVOH) y capa de protección de polietileno (PE) modificado, de 20 mm de diámetro exterior y 2 mm de espesor, modelo Comfort Pipe PLUS y mortero autonivelante, "UPONOR IBERIA", con resistencia a compresión de 20 N/mm², resistencia a flexión de 4 N/mm², de 40 mm de espesor. Totalmente montado, conexionado y probado.
Código |  | Unidad |  | Descripción | Cantidad | Costo unitario | Costo parcial
1 |  |  |  | Materiales
mt17epu019d |  | m |  | Banda de espuma de polietileno (PE), de 200x10 mm, modelo Magna "UPONOR IBERIA". | 0.6 | 1431.19 | 858.71
mt37alu025d |  | m |  | Canaleta adhesiva de fijación para caño de 14 a 20 mm de diámetro, modelo Fix "UPONOR IBERIA", paso del caño múltiplo de 50 cm. | 1 | 78.63 | 78.63
mt37tpu012z |  | m |  | Caño de polietileno reticulado (PE-Xa), de 5 capas según el método UAX, con barrera de oxígeno (EVOH) y capa de protección de polietileno (PE) modificado, de 20 mm de diámetro exterior y 2 mm de espesor, modelo Comfort Pipe PLUS "UPONOR IBERIA", según ISO 15875-2. | 6.667 | 44.91 | 299.41
mt09mal020a |  | m³ |  | Mortero autonivelante, con resistencia a compresión de 20 N/mm², resistencia a flexión de 4 N/mm², a base de sulfato cálcico, para espesores de 2,5 a 7,0 cm, usado en nivelación de pisos. | 0.04 | 3396.56 | 135.86
mt08aaa010a |  | m³ |  | Agua. | 0.004 | 19.03 | 0.08
[5 empty] | Subtotal materiales: |  | 1372.69
2 |  |  |  | Equipo
mq06pym020 |  | h |  | Mezcladora-bombeadora para morteros autonivelantes. | 0.058 | 2803.32 | 162.59
[5 empty] | Subtotal equipo: |  | 162.59
3 |  |  |  | Mano de obra
mo004 |  | h |  | Oficial calefaccionista. | 0.788 | 12241 | 9645.93
mo103 |  | h |  | Medio oficial calefaccionista. | 0.788 | 8888.07 | 7003.8
mo031 |  | h |  | Oficial aplicador de mortero autonivelante. | 0.059 | 11912.7 | 702.85
mo069 |  | h |  | Medio oficial aplicador de mortero autonivelante. | 0.059 | 8905.02 | 525.4
[5 empty] | Subtotal mano de obra: |  | 17878
4 |  |  |  | Herramientas
|  | % |  | Herramientas | 2 | 19413.3 | 388.27
Coste de mantenimiento decenal: $ 990,08 en los primeros 10 años. |  |  |  |  | Costos directos (1+2+3+4): |  | 19801.5