## Hoja 1
ICM055 | m² | Sistema de calefacción por piso radiante eléctrico, en seco.
Sistema de calefacción por piso radiante eléctrico, formado por malla de acero con cable térmico, suministrada en rollo, potencia 160 W (160 W/m²), dimensiones 0,5x2 m, modelo Comfort E 160-1 "UPONOR IBERIA", alimentación monofásica a 230 V, longitud de cable frío 4 m, con caño corrugado de protección para sonda de temperatura de suelo.
Código |  | Unidad | Descripción | Cantidad | Costo unitario | Costo parcial
1 |  |  | Materiales
mt38esu300ma |  | Ud | Malla de acero con cable térmico, suministrada en rollo, potencia 160 W (160 W/m²), dimensiones 0,5x2 m, modelo Comfort E 160-1 "UPONOR IBERIA", alimentación monofásica a 230 V, longitud de cable frío 4 m, con caño corrugado de protección para sonda de temperatura de suelo, para sistema de calefacción por piso radiante. | 1 | 63349.5 | 63349.5
|  |  |  | Subtotal materiales: |  | 63349.5
2 |  |  | Mano de obra
mo004 |  | h | Oficial calefaccionista. | 0.232 | 12241 | 2839.92
mo103 |  | h | Medio oficial calefaccionista. | 0.232 | 8888.07 | 2062.03
|  |  |  | Subtotal mano de obra: |  | 4901.95
3 |  |  | Herramientas
|  | % | Herramientas | 2 | 68251.5 | 1365.03
Coste de mantenimiento decenal: $ 14.619,47 en los primeros 10 años. |  |  |  | Costos directos (1+2+3): |  | 69616.5