## Hoja 1
IFI006 | m | Cañería para instalación interior, empotrada en la pared.
Cañería para instalación interior, empotrada en la pared, formada por caño de polietileno reticulado (PE-Xa), serie 5, modelo Aqua Pipe "UPONOR IBERIA", de 16 mm de diámetro exterior, PN=6 atm y 1,8 mm de espesor, sistema de unión Quick and Easy, suministrado en rollos. Incluso material auxiliar para montaje y sujeción a la obra, accesorios y piezas especiales. El precio no incluye las ayudas de albañilería para instalaciones.
Código |  | Unidad | Descripción | Cantidad | Costo unitario | Costo parcial
1 |  |  | Materiales
mt37tpu400i |  | Ud | Material auxiliar para montaje y sujeción a la obra de las cañerías de polietileno reticulado (PE-Xa), serie 5, modelo Aqua Pipe "UPONOR IBERIA", de 16 mm de diámetro exterior. | 0.4 | 1.49 | 0.6
mt37tpu010ic |  | m | Caño de polietileno reticulado (PE-Xa), serie 5, modelo Aqua Pipe "UPONOR IBERIA", de 16 mm de diámetro exterior, PN=6 atm y 1,8 mm de espesor, sistema de unión Quick and Easy, suministrado en rollos, según ISO 15875-2, con el precio incrementado el 10% en concepto de accesorios y piezas especiales. | 1 | 32.76 | 32.76
|  |  |  | Subtotal materiales: |  | 33.36
2 |  |  | Mano de obra
mo008 |  | h | Oficial plomero. | 0.035 | 12241 | 428.44
mo107 |  | h | Medio oficial plomero. | 0.035 | 8888.07 | 311.08
|  |  |  | Subtotal mano de obra: |  | 739.52
3 |  |  | Herramientas
|  | % | Herramientas | 2 | 772.88 | 15.46
Coste de mantenimiento decenal: $ 39,42 en los primeros 10 años. |  |  |  | Costos directos (1+2+3): |  | 788.34