## Hoja 1
IFM005 | m |  | Cañería para montante, colocada superficialmente.
Cañería para montante de plomería, colocada superficialmente y fijada al paramento, formada por caño de polietileno reticulado (PE-Xa), serie 5, modelo Aqua Pipe "UPONOR IBERIA", de 20 mm de diámetro exterior, PN=6 atm y 1,9 mm de espesor, sistema de unión Quick and Easy, suministrado en rollos. Incluso material auxiliar para montaje y sujeción a la obra, accesorios y piezas especiales.
Código |  | Unidad |  | Descripción | Cantidad | Costo unitario | Costo parcial
1 |  |  |  | Materiales
mt37tpu400j |  | Ud |  | Material auxiliar para montaje y sujeción a la obra de las cañerías de polietileno reticulado (PE-Xa), serie 5, modelo Aqua Pipe "UPONOR IBERIA", de 20 mm de diámetro exterior. | 1 | 1.93 | 1.93
mt37tpu010jd |  | m |  | Caño de polietileno reticulado (PE-Xa), serie 5, modelo Aqua Pipe "UPONOR IBERIA", de 20 mm de diámetro exterior, PN=6 atm y 1,9 mm de espesor, sistema de unión Quick and Easy, suministrado en rollos, según ISO 15875-2, con el precio incrementado el 15% en concepto de accesorios y piezas especiales. | 1 | 44.52 | 44.52
[5 empty] | Subtotal materiales: |  | 46.45
2 |  |  |  | Mano de obra
mo008 |  | h |  | Oficial plomero. | 0.047 | 12241 | 575.33
mo107 |  | h |  | Medio oficial plomero. | 0.047 | 8888.07 | 417.74
[5 empty] | Subtotal mano de obra: |  | 993.07
3 |  |  |  | Herramientas
|  | % |  | Herramientas | 2 | 1039.52 | 20.79
Coste de mantenimiento decenal: $ 53,02 en los primeros 10 años. |  |  |  |  | Costos directos (1+2+3): |  | 1060.31