## Hoja 1
IFM010 | Ud |  | Montante.
Montante de 12 m de longitud, colocado superficialmente y fijado al paramento, formado por caño de polietileno reticulado (PE-Xa), serie 5, modelo Aqua Pipe "UPONOR IBERIA", de 20 mm de diámetro exterior, PN=6 atm y 1,9 mm de espesor, sistema de unión Quick and Easy, suministrado en rollos; purgador automático de aire de latón y llave de paso de esfera, con maneta vista de acero inoxidable. Incluso material auxiliar para montaje y sujeción a la obra, accesorios y piezas especiales.
Código |  | Unidad |  | Descripción | Cantidad | Costo unitario | Costo parcial
1 |  |  |  | Materiales
mt37tpu400j |  | Ud |  | Material auxiliar para montaje y sujeción a la obra de las cañerías de polietileno reticulado (PE-Xa), serie 5, modelo Aqua Pipe "UPONOR IBERIA", de 20 mm de diámetro exterior. | 12 | 1.93 | 23.16
mt37tpu010jd |  | m |  | Caño de polietileno reticulado (PE-Xa), serie 5, modelo Aqua Pipe "UPONOR IBERIA", de 20 mm de diámetro exterior, PN=6 atm y 1,9 mm de espesor, sistema de unión Quick and Easy, suministrado en rollos, según ISO 15875-2, con el precio incrementado el 15% en concepto de accesorios y piezas especiales. | 12 | 44.52 | 534.24
mt37sgl020d |  | Ud |  | Purgador automático de aire con boya y rosca de 1/2" de diámetro, cuerpo y tapa de latón, para una presión máxima de trabajo de 10 bar y una temperatura máxima de 110°C. | 1 | 104.23 | 104.23
mt37avu020f |  | Ud |  | Válvula de esfera, de latón, de 20 mm de diámetro, "UPONOR IBERIA", sistema de unión Quick and Easy. | 1 | 312.12 | 312.12
mt37avu100h |  | Ud |  | Maneta vista de acero inoxidable, "UPONOR IBERIA". | 1 | 150.81 | 150.81
[5 empty] | Subtotal materiales: |  | 1124.56
2 |  |  |  | Mano de obra
mo008 |  | h |  | Oficial plomero. | 0.735 | 12241 | 8997.16
mo107 |  | h |  | Medio oficial plomero. | 0.735 | 8888.07 | 6532.73
[5 empty] | Subtotal mano de obra: |  | 15529.9
3 |  |  |  | Herramientas
|  | % |  | Herramientas | 2 | 16654.5 | 333.09
Coste de mantenimiento decenal: $ 849,38 en los primeros 10 años. |  |  |  |  | Costos directos (1+2+3): |  | 16987.5