## Hoja 1
ICA030 | Ud | Calentador de agua a gas, convencional.
Calentador instantáneo a gas butano y propano, modelo turboMAG plus 175/1-5 H "VAILLANT", de 580x350x198 mm, con cámara de combustión estanca, baja emisión de NOx, encendido electrónico a red eléctrica, sin llama piloto, y control de llama por ionización, 17 l/min, potencia útil 29,7 kW, eficiencia energética clase A, perfil de consumo XL, termostato de seguridad, pantalla táctil, intercambiador de calor y cámara de combustión protegidos con Supral contra la corrosión, con kit de evacuación horizontal de humos, kit solar para conexión y apoyo de sistema solar a calentador de agua a gas. Incluso soporte y anclajes de fijación a paramento vertical, llave de corte de esfera, latiguillos flexibles. Totalmente montado, conexionado y probado.
Código |  | Unidad | Descripción | Cantidad | Costo unitario | Costo parcial
1 |  |  | Materiales
mt38vai251A |  | Ud | Calentador instantáneo a gas butano y propano, modelo turboMAG plus 175/1-5 H "VAILLANT", de 580x350x198 mm, con cámara de combustión estanca, baja emisión de NOx, encendido electrónico a red eléctrica, sin llama piloto, y control de llama por ionización, 17 l/min, potencia útil 29,7 kW, eficiencia energética clase A, perfil de consumo XL, termostato de seguridad, pantalla táctil, intercambiador de calor y cámara de combustión protegidos con Supral contra la corrosión, con kit de evacuación horizontal de humos. | 1 | 424435 | 424435
mt38vai576a |  | Ud | Kit solar para conexión y apoyo de sistema solar a calentador de agua a gas, "VAILLANT". | 1 | 67663.6 | 67663.6
mt38www011 |  | Ud | Material auxiliar para instalaciones de agua caliente sanitaria | 1 | 594.62 | 594.62
|  |  |  | Subtotal materiales: |  | 492693
2 |  |  | Mano de obra
mo004 |  | h | Oficial calefaccionista. | 2.375 | 12241 | 29072.5
mo103 |  | h | Medio oficial calefaccionista. | 2.375 | 8888.07 | 21109.2
|  |  |  | Subtotal mano de obra: |  | 50181.6
3 |  |  | Herramientas
|  | % | Herramientas | 2 | 542875 | 10857.5
Coste de mantenimiento decenal: $ 526.045,94 en los primeros 10 años. |  |  |  | Costos directos (1+2+3): |  | 553733