## Hoja 1
ICB007 | Ud | Sistema de captación solar térmica para instalación individual, integrado en techo inclinado.
Captador solar térmico completo, partido, modelo auroSTEP plus 1.250 MID-V "VAILLANT", para colocación sobre colocación integrada en tejado, formado por un panel VFK 135 VD, en posición vertical, de 2033x1233x80 mm, superficie útil 2,35 m², rendimiento óptico 0,814, coeficiente de pérdidas primario 2,645 W/m²K y coeficiente de pérdidas secundario 0,033 W/m²K², marco de aluminio, absorbedor con tratamiento selectivo, cubierta protectora con vidrio de seguridad de 3,2 mm de espesor, interacumulador de agua caliente sanitaria de acero vitrificado para drenaje automático VIH S1 250/4 B, eficiencia energética clase B, de 250 l, 600 mm de diámetro, 1540 mm de altura, con bomba de circulación, central solar y ánodo de magnesio, cañerías y soportes para integración en tejado, juego de cañerías flexibles para conexión de captador solar térmico a interacumulador de agua caliente sanitaria, de 10 m de longitud, bomba de circulación solar, kit de llenado para sistema de drenaje automático, juego de racores acodados para la unión de las cañerías a el captador solar térmico, juego de racores rectos para la unión de las cañerías a el interacumulador de agua caliente sanitaria, bidón de 10 l de fluido anticongelante. Incluso líquido de relleno para captador solar térmico. Totalmente montado, conexionado y probado.
Código |  | Unidad | Descripción | Cantidad | Costo unitario | Costo parcial
1 |  |  | Materiales
mt38vai206wh |  | Ud | Captador solar térmico completo, partido, modelo auroSTEP plus 1.250 MID-V "VAILLANT", para colocación sobre colocación integrada en tejado, formado por un panel VFK 135 VD, en posición vertical, de 2033x1233x80 mm, superficie útil 2,35 m², rendimiento óptico 0,814, coeficiente de pérdidas primario 2,645 W/m²K y coeficiente de pérdidas secundario 0,033 W/m²K², marco de aluminio, absorbedor con tratamiento selectivo, cubierta protectora con vidrio de seguridad de 3,2 mm de espesor, interacumulador de agua caliente sanitaria de acero vitrificado para drenaje automático VIH S1 250/4 B, eficiencia energética clase B, de 250 l, 600 mm de diámetro, 1540 mm de altura, con bomba de circulación, central solar y ánodo de magnesio, cañerías y soportes para integración en tejado. | 1 | 1388130 | 1388130
mt38vai538a |  | Ud | Bidón de 10 l de fluido anticongelante, "VAILLANT". | 3 | 24604.9 | 73814.8
mt38vai540a |  | Ud | Juego de cañerías flexibles para conexión de captador solar térmico a interacumulador de agua caliente sanitaria, de 10 m de longitud, "VAILLANT". | 1 | 125075 | 125075
mt38vai541a |  | Ud | Bomba de circulación solar, "VAILLANT". | 1 | 112773 | 112773
mt38vai543a |  | Ud | Kit de llenado para sistema de drenaje automático, "VAILLANT". | 1 | 36907.4 | 36907.4
mt38vai544a |  | Ud | Juego de racores acodados para la unión de las cañerías a el captador solar térmico, "VAILLANT", de 10 mm de diámetro. | 1 | 12302.5 | 12302.5
mt38vai545a |  | Ud | Juego de racores rectos para la unión de las cañerías a el interacumulador de agua caliente sanitaria, "VAILLANT", de 10 mm de diámetro. | 1 | 12302.5 | 12302.5
|  |  |  | Subtotal materiales: |  | 1761300
2 |  |  | Mano de obra
mo009 |  | h | Oficial instalador de captadores solares. | 3.238 | 12241 | 39636.5
mo108 |  | h | Medio oficial instalador de captadores solares. | 3.238 | 8888.07 | 28779.6
|  |  |  | Subtotal mano de obra: |  | 68416
3 |  |  | Herramientas
|  | % | Herramientas | 2 | 1829720 | 36594.4
Coste de mantenimiento decenal: $ 1.418.398,76 en los primeros 10 años. |  |  |  | Costos directos (1+2+3): |  | 1866310