## Hoja 1
ICG230 | Ud | Caldera a gas, doméstica, de condensación, de pie, para calefacción y agua caliente sanitaria
Caldera de pie, de condensación, para calefacción y agua caliente sanitaria acumulada, modelo VSC 206/4-5 90 ecoCOMPACT "VAILLANT", potencia útil de 4 a 20 kW (80/60°C), potencia de agua caliente sanitaria 24 kW, acumulador de agua caliente sanitaria de 90 l, caudal de agua caliente sanitaria 24,4 l/min para salto térmico de 30°C, dimensiones 1319x595x693 mm, con quemador modulante de gas natural, eficiencia energética clase A en calefacción, eficiencia energética clase A en agua caliente sanitaria, perfil de consumo XL en agua caliente sanitaria, con sistema electrónico con tecnología eBus y conexiones eléctricas ProE, sistema ADS de diagnóstico con pantalla retroiluminada, sistema Comfort Safe de funcionamiento de emergencia, bomba de circulación de alta eficiencia, vaso de expansión de 4 l para agua caliente sanitaria y vaso de expansión de 12 l para calefacción. Accesorios: kit hidráulico; ánodo electrónico para protección contra la corrosión; sifón para conexión con la red de recogida de condensados y conexión para válvula de seguridad; neutralizador de condensados. Totalmente montada, conexionada y probada.
Código |  | Unidad | Descripción | Cantidad | Costo unitario | Costo parcial
1 |  |  | Materiales
mt38vai045e |  | Ud | Caldera de pie, de condensación, para calefacción y agua caliente sanitaria acumulada, modelo VSC 206/4-5 90 ecoCOMPACT "VAILLANT", potencia útil de 4 a 20 kW (80/60°C), potencia de agua caliente sanitaria 24 kW, acumulador de agua caliente sanitaria de 90 l, caudal de agua caliente sanitaria 24,4 l/min para salto térmico de 30°C, dimensiones 1319x595x693 mm, con quemador modulante de gas natural, eficiencia energética clase A en calefacción, eficiencia energética clase A en agua caliente sanitaria, perfil de consumo XL en agua caliente sanitaria, con sistema electrónico con tecnología eBus y conexiones eléctricas ProE, sistema ADS de diagnóstico con pantalla retroiluminada, sistema Comfort Safe de funcionamiento de emergencia, bomba de circulación de alta eficiencia, vaso de expansión de 4 l para agua caliente sanitaria y vaso de expansión de 12 l para calefacción. | 1 | 4716320 | 4716320
mt38vai514a |  | Ud | Kit hidráulico, "VAILLANT", formado por llaves de corte, llaves de llenado y vaciado, grupo de seguridad y llave de gas no precintable. | 1 | 328352 | 328352
mt38vai517a |  | Ud | Ánodo electrónico para protección contra la corrosión, "VAILLANT". | 1 | 280591 | 280591
mt38vai510a |  | Ud | Sifón para conexión con la red de recogida de condensados y conexión para válvula de seguridad, "VAILLANT". | 1 | 17910.1 | 17910.1
mt38vai512a |  | Ud | Neutralizador de condensados, "VAILLANT", para colocar entre la caldera y el caño de desagüe. | 1 | 83580.4 | 83580.4
mt38www012 |  | Ud | Material auxiliar para instalaciones de calefacción y agua caliente sanitaria | 1 | 2507.41 | 2507.41
|  |  |  | Subtotal materiales: |  | 5429260
2 |  |  | Mano de obra
mo004 |  | h | Oficial calefaccionista. | 3.238 | 34893.3 | 112985
mo103 |  | h | Medio oficial calefaccionista. | 3.238 | 25332.7 | 82027.1
|  |  |  | Subtotal mano de obra: |  | 195012
3 |  |  | Herramientas
|  | % | Herramientas | 2 | 5624270 | 112486
Coste de mantenimiento decenal: $ 5.449.922,46 en los primeros 10 años. |  |  |  | Costos directos (1+2+3): |  | 5736760