## Hoja 1
ICS065 | Ud | Acumulador para calefacción y climatización.
Acumulador de inercia, de acero negro, 40 l, altura 500 mm, diámetro 320 mm, aislamiento de 50 mm de espesor con poliuretano de alta densidad, con termómetros. Incluso válvulas de corte, elementos de montaje y accesorios necesarios para su correcto funcionamiento.
Código |  | Unidad | Descripción | Cantidad | Costo unitario | Costo parcial
1 |  |  | Materiales
mt38aci010b |  | Ud | Acumulador de inercia, de acero negro, 40 l, altura 500 mm, diámetro 320 mm, aislamiento de 50 mm de espesor con poliuretano de alta densidad, con termómetros. | 1 | 139428 | 139428
mt37sve010d |  | Ud | Válvula de esfera de latón niquelado para roscar de 1". | 4 | 144.79 | 579.16
mt38www010 |  | Ud | Material auxiliar para instalaciones de calefacción. | 1 | 688.94 | 688.94
|  |  |  | Subtotal materiales: |  | 140696
2 |  |  | Mano de obra
mo004 |  | h | Oficial calefaccionista. | 0.216 | 12241 | 2644.06
mo103 |  | h | Medio oficial calefaccionista. | 0.216 | 8888.07 | 1919.82
|  |  |  | Subtotal mano de obra: |  | 4563.88
3 |  |  | Herramientas
|  | % | Herramientas | 2 | 145260 | 2905.2
Coste de mantenimiento decenal: $ 31.114,69 en los primeros 10 años. |  |  |  | Costos directos (1+2+3): |  | 148165