## Hoja 1
ICS065 | Ud | Acumulador para calefacción y climatización.
Acumulador de inercia, de acero negro, 1250 l, altura 1850 mm, diámetro 1360 mm, aislamiento de 50 mm de espesor con poliuretano de alta densidad, con termómetros. Incluso válvulas de corte, elementos de montaje y accesorios necesarios para su correcto funcionamiento.
Código |  | Unidad | Descripción | Cantidad | Costo unitario | Costo parcial
1 |  |  | Materiales
mt38aci010G |  | Ud | Acumulador de inercia, de acero negro, 1250 l, altura 1850 mm, diámetro 1360 mm, aislamiento de 50 mm de espesor con poliuretano de alta densidad, con termómetros. | 1 | 986248 | 986248
mt37sve010i |  | Ud | Válvula de esfera de latón niquelado para roscar de 3". | 4 | 1362.16 | 5448.64
mt38www010 |  | Ud | Material auxiliar para instalaciones de calefacción. | 1 | 688.94 | 688.94
|  |  |  | Subtotal materiales: |  | 992386
2 |  |  | Mano de obra
mo004 |  | h | Oficial calefaccionista. | 1.781 | 12241 | 21801.3
mo103 |  | h | Medio oficial calefaccionista. | 1.781 | 8888.07 | 15829.7
|  |  |  | Subtotal mano de obra: |  | 37630.9
3 |  |  | Herramientas
|  | % | Herramientas | 2 | 1030020 | 20600.3
Coste de mantenimiento decenal: $ 220.629,55 en los primeros 10 años. |  |  |  | Costos directos (1+2+3): |  | 1050620