## Hoja 1
ICS051 | Ud |  | Grupo hidráulico solar.
Grupo hidráulico solar, modelo VMS 70 "VAILLANT", formado por bomba de circulación modulante, dos válvulas de corte con función antirretorno, termómetros en impulsión y en retorno, válvulas de llenado y vaciado, purgador de aire con manómetro, válvula de seguridad tarada a 6 bar y conexión para vaso de expansión, kit de conexiones hidráulicas.
Código |  | Unidad |  | Descripción | Cantidad | Costo unitario | Costo parcial
1 |  |  |  | Materiales
mt38vai565a |  | Ud |  | Grupo hidráulico solar, modelo VMS 70 "VAILLANT", formado por bomba de circulación modulante, dos válvulas de corte con función antirretorno, termómetros en impulsión y en retorno, válvulas de llenado y vaciado, purgador de aire con manómetro, válvula de seguridad tarada a 6 bar y conexión para vaso de expansión. | 1 | 262453 | 262453
mt38vai567a |  | Ud |  | Kit de conexiones hidráulicas, "VAILLANT", para grupo hidráulico solar VMS 70. | 1 | 16403.3 | 16403.3
[5 empty] | Subtotal materiales: |  | 278856
2 |  |  |  | Mano de obra
mo004 |  | h |  | Oficial calefaccionista. | 0.324 | 12241 | 3966.09
mo103 |  | h |  | Medio oficial calefaccionista. | 0.324 | 8888.07 | 2879.73
[5 empty] | Subtotal mano de obra: |  | 6845.82
3 |  |  |  | Herramientas
|  | % |  | Herramientas | 2 | 285702 | 5714.04
Coste de mantenimiento decenal: $ 136.965,45 en los primeros 10 años. |  |  |  |  | Costos directos (1+2+3): |  | 291416