## Hoja 1
ICG231 | Ud | Caldera a gas, doméstica, de condensación, mural, para calefacción.
Caldera mural, de condensación, modelo VM 486/5-5 (H-ES) ecoTEC plus "VAILLANT", potencia útil de 7,8 a 44 kW (80/60°C), potencia para el interacumulador de agua caliente sanitaria 44,1 kW, dimensiones 720x440x405 mm, con quemador modulante de gas natural, eficiencia energética clase A, con bomba de circulación de alta eficiencia, intercambiador de acero inoxidable, sistema ADS de diagnóstico con pantalla retroiluminada, sistema AKS (Aqua Kondens System) de aprovechamiento de la energía de condensación para producir agua caliente mediante interacumulador, sistema inteligente de acumulación AIS, placa de conexiones, conducto para evacuación de humos y sonda para el acumulador de agua caliente sanitaria, llaves de corte, aislamiento térmico para las llaves de corte. Totalmente montada, conexionada y probada.
Código |  | Unidad | Descripción | Cantidad | Costo unitario | Costo parcial
1 |  |  | Materiales
mt38vai035b |  | Ud | Caldera mural, de condensación, modelo VM 486/5-5 (H-ES) ecoTEC plus "VAILLANT", potencia útil de 7,8 a 44 kW (80/60°C), potencia para el interacumulador de agua caliente sanitaria 44,1 kW, dimensiones 720x440x405 mm, con quemador modulante de gas natural, eficiencia energética clase A, con bomba de circulación de alta eficiencia, intercambiador de acero inoxidable, sistema ADS de diagnóstico con pantalla retroiluminada, sistema AKS (Aqua Kondens System) de aprovechamiento de la energía de condensación para producir agua caliente mediante interacumulador, sistema inteligente de acumulación AIS, placa de conexiones, conducto para evacuación de humos y sonda para el acumulador de agua caliente sanitaria | 1 | 1502950 | 1502950
mt38vai504a |  | Ud | Llaves de corte, "VAILLANT". | 1 | 86117.3 | 86117.3
mt38vai505a |  | Ud | Aislamiento térmico para las llaves de corte, "VAILLANT". | 1 | 16403.3 | 16403.3
mt38www010 |  | Ud | Material auxiliar para instalaciones de calefacción. | 1 | 688.94 | 688.94
|  |  |  | Subtotal materiales: |  | 1606160
2 |  |  | Mano de obra
mo004 |  | h | Oficial calefaccionista. | 3.526 | 12241 | 43161.9
mo103 |  | h | Medio oficial calefaccionista. | 3.526 | 8888.07 | 31339.3
|  |  |  | Subtotal mano de obra: |  | 74501.2
3 |  |  | Herramientas
|  | % | Herramientas | 2 | 1680660 | 33613.3
Coste de mantenimiento decenal: $ 1.628.562,03 en los primeros 10 años. |  |  |  | Costos directos (1+2+3): |  | 1714280