## Hoja 1
TPH050 | Ud |  | Bolardo fijo, de hormigón prefabricado.
Bolardo fijo esférico, de 45 cm de diámetro, de hormigón prefabricado, con tratamiento hidrófugo, fijado a una base de hormigón H-20, clase de exposición ambiental A1, tamaño máximo del agregado 19,0 mm, consistencia plástica con mortero cementoso de fraguado rápido, Webertec Trafic "WEBER", color negro, compuesto de cemento, humo de sílice, fibras de acero, aditivos especiales y agregados seleccionados, con una resistencia a compresión a 28 días mayor o igual a 30 N/mm², y elementos de anclaje. El precio incluye la excavación.
Código |  | Unidad |  | Descripción | Cantidad | Costo unitario | Costo parcial
1 |  |  |  | Materiales
mt52mug310j |  | Ud |  | Bolardo fijo esférico, de 45 cm de diámetro, de hormigón prefabricado, con tratamiento hidrófugo, incluso pernos de anclaje. | 1 | 1308.62 | 1308.62
mt10hmf080Fe |  | m³ |  | Hormigón masivo H-20, clase de exposición ambiental A1, tamaño máximo del agregado 19 mm, consistencia muy plástica, elaborado, según CIRSOC 201 2005. | 0.25 | 2403.24 | 600.81
mt09moc140a |  | kg |  | Mortero cementoso de fraguado rápido, Webertec Trafic "WEBER", color negro, compuesto de cemento, humo de sílice, fibras de acero, aditivos especiales y agregados seleccionados, con una resistencia a compresión a 28 días mayor o igual a 30 N/mm², para la reparación de pisos de hormigón en áreas de tráfico rodado. | 0.2 | 19.78 | 3.96
[5 empty] | Subtotal materiales: |  | 1913.39
2 |  |  |  | Mano de obra
mo041 |  | h |  | Oficial albañil de obra civil. | 0.712 | 11912.7 | 8481.81
mo087 |  | h |  | Medio oficial albañil de obra civil. | 0.712 | 8905.02 | 6340.37
[5 empty] | Subtotal mano de obra: |  | 14822.2
3 |  |  |  | Herramientas
|  | % |  | Herramientas | 2 | 16735.6 | 334.71
Coste de mantenimiento decenal: $ 7.510,92 en los primeros 10 años. |  |  |  |  | Costos directos (1+2+3): |  | 17070.3