## Hoja 1
TPH070 | Ud |  | Horquilla fija, de caño de acero.
Bolardo fijo con forma de horquilla, de 70 cm de altura, de caño de acero, con electrocincado y pintura de poliéster, fijado a una superficie soporte con mortero cementoso de fraguado rápido, Webertec Trafic "WEBER", color negro, compuesto de cemento, humo de sílice, fibras de acero, aditivos especiales y agregados seleccionados, con una resistencia a compresión a 28 días mayor o igual a 30 N/mm², y elementos de anclaje. El precio no incluye la superficie soporte.
Código |  | Unidad |  | Descripción | Cantidad | Costo unitario | Costo parcial
1 |  |  |  | Materiales
mt52mug330a |  | Ud |  | Bolardo fijo con forma de horquilla, de 70 cm de altura, de caño de acero, con electrocincado y pintura de poliéster, incluso pernos de anclaje. | 1 | 589.51 | 589.51
mt09moc140a |  | kg |  | Mortero cementoso de fraguado rápido, Webertec Trafic "WEBER", color negro, compuesto de cemento, humo de sílice, fibras de acero, aditivos especiales y agregados seleccionados, con una resistencia a compresión a 28 días mayor o igual a 30 N/mm², para la reparación de pisos de hormigón en áreas de tráfico rodado. | 0.2 | 19.78 | 3.96
[5 empty] | Subtotal materiales: |  | 593.47
2 |  |  |  | Mano de obra
mo041 |  | h |  | Oficial albañil de obra civil. | 0.475 | 11912.7 | 5658.51
mo087 |  | h |  | Medio oficial albañil de obra civil. | 0.475 | 8905.02 | 4229.88
[5 empty] | Subtotal mano de obra: |  | 9888.39
3 |  |  |  | Herramientas
|  | % |  | Herramientas | 2 | 10481.9 | 209.64
Coste de mantenimiento decenal: $ 4.704,26 en los primeros 10 años. |  |  |  |  | Costos directos (1+2+3): |  | 10691.5