## Hoja 1
EMF060 | m² | Losa de viguetas de madera y entrevigado con tableros cerámicos.
Losa tradicional con un intereje de 50 cm, compuesto por viguetas de madera aserrada de pino, de 70x70 mm de sección, con acabado cepillado; entrevigado con tableros cerámicos huecos machihembrados, para revestir, 50x20x3 cm, con las testas rectas; y malla soldada Q 55 250x250 mm de acero AM 500 N, en capa de compresión de 4 cm de espesor de hormigón liviano HL-25/B/10/XC2, densidad entre 1200 y 1500 kg/m³, (cantidad mínima de cemento 275 kg/m³), elaborado; apuntalamiento y desapuntalamiento de las viguetas. Incluso alambre de atar, separadores, elementos de atado de viguetas y zunchos perimetrales de planta y huecos.
Código |  | Unidad | Descripción | Cantidad | Costo unitario | Costo parcial
1 |  |  | Materiales
mt50spa052b |  | m | Tablón de madera de pino, de 20x7,2 cm. | 0.04 | 106.28 | 4.25
mt50spa101 |  | kg | Clavos de acero. | 0.045 | 31.48 | 1.42
mt50spa081a |  | Ud | Puntal metálico telescópico, de hasta 3 m de altura. | 0.013 | 323.67 | 4.21
mt07mee101dd |  | m³ | Madera aserrada de pino para viguetas, de hasta 5 m de longitud, de 70x70 mm de sección, con acabado cepillado. | 0.01 | 9193.71 | 91.94
mt04lvg020a |  | Ud | Tablero cerámico hueco machihembrado, para revestir, 50x20x3 cm, con las testas rectas. | 10 | 9.62 | 96.2
mt07aco020m |  | Ud | Separador homologado para malla soldada. | 2 | 1.47 | 2.94
mt07ame080bbd |  | m² | Malla soldada Q 55 separación 250x250 mm, con alambres longitudinales de 4,2 mm de diámetro y alambres transversales de 4,2 mm de diámetro, acero AM 500 N, según IRAM-IAS U 500-06. | 1.1 | 42.41 | 46.65
mt08var050 |  | kg | Alambre galvanizado para atar, de 1,30 mm de diámetro. | 0.017 | 25.22 | 0.43
mt10hes050psa |  | m³ | Hormigón liviano HLA-25/B/10/XC2, de entre 1200 y 1500 kg/m³ de densidad, cantidad mínima de cemento 275 kg/m³, elaborado. | 0.042 | 2618.28 | 109.97
|  |  |  | Subtotal materiales: |  | 358.01
2 |  |  | Mano de obra
mo048 |  | h | Oficial montador de estructura de madera. | 0.518 | 33849.8 | 17534.2
mo095 |  | h | Medio oficial montador de estructura de madera. | 0.518 | 25286.4 | 13098.4
mo044 |  | h | Oficial armador de encofrados. | 0.108 | 33849.8 | 3655.78
mo091 |  | h | Medio oficial armador de encofrados. | 0.108 | 25286.4 | 2730.93
mo043 |  | h | Oficial armador de hierro. | 0.024 | 33849.8 | 812.39
mo090 |  | h | Medio oficial armador de hierro. | 0.024 | 25286.4 | 606.87
mo045 |  | h | Oficial armador en hormigón. | 0.03 | 33849.8 | 1015.49
mo092 |  | h | Medio oficial armador en hormigón. | 0.128 | 25286.4 | 3236.66
mo113 |  | h | Ayudante de albañil. | 0.162 | 23426.3 | 3795.05
|  |  |  | Subtotal mano de obra: |  | 46485.7
3 |  |  | Herramientas
|  | % | Herramientas | 2 | 46843.7 | 936.87
Coste de mantenimiento decenal: $ 7.167,09 en los primeros 10 años. |  |  |  | Costos directos (1+2+3): |  | 47780.6