## Hoja 1
NAD020 | m² |  | Aislamiento térmico bajo losa, con mortero proyectado.
Aislamiento térmico bajo losa, con mortero de lana de roca, aislante térmico y acústico, aplicado mecánicamente.
Código |  | Unidad |  | Descripción | Cantidad | Costo unitario | Costo parcial
1 |  |  |  | Materiales
mt16lri025b |  | kg |  | Mortero de lana de roca, aislante térmico y acústico, compuesto por lana de roca, cemento y aditivos, para aplicar mediante proyección mecánica. | 6.3 | 934.78 | 5889.11
[5 empty] | Subtotal materiales: |  | 5889.11
2 |  |  |  | Equipo
mq08mpa030 |  | h |  | Equipo para proyección de productos aislantes. | 0.205 | 4387.09 | 899.35
[5 empty] | Subtotal equipo: |  | 899.35
3 |  |  |  | Mano de obra
mo030 |  | h |  | Oficial aplicador de productos aislantes. | 0.108 | 11912.7 | 1286.57
mo068 |  | h |  | Medio oficial aplicador de productos aislantes. | 0.108 | 8905.02 | 961.74
[5 empty] | Subtotal mano de obra: |  | 2248.31
4 |  |  |  | Herramientas
|  | % |  | Herramientas | 2 | 9036.77 | 180.74
Coste de mantenimiento decenal: $ 184,35 en los primeros 10 años. |  |  |  |  | Costos directos (1+2+3+4): |  | 9217.51