## Hoja 1
NLF005 | m² |  | Impermeabilización líquida de cornisa o alero.
Impermeabilización líquida de cornisa o alero de hormigón armado, con tres manos de revestimiento elástico impermeabilizante Weberdry Easy Roof "WEBER", color blanco, compuesto de polímeros sintéticos en dispersión, cargas y pigmentos minerales y fibras, 2,25 kg/m², sobre mortero de cemento, confeccionado en obra, con aditivo hidrófugo, dosificación 1:6, con pendiente del 1% al 5%, acabado fratasado.
Código |  | Unidad |  | Descripción | Cantidad | Costo unitario | Costo parcial
1 |  |  |  | Materiales
mt28mic030l |  | kg |  | Revestimiento elástico impermeabilizante Weberdry Easy Roof "WEBER", color blanco, compuesto de polímeros sintéticos en dispersión, cargas y pigmentos minerales y fibras. | 2.25 | 88.48 | 199.08
mt08aaa010a |  | m³ |  | Agua. | 0.006 | 19.03 | 0.11
mt01arg005a |  | t |  | Arena de cantera, para mortero preparado en obra. | 0.033 | 221.35 | 7.3
mt08cem000g |  | kg |  | Cemento gris en sacos. | 5 | 3.65 | 18.25
mt08adt010 |  | kg |  | Aditivo hidrófugo para impermeabilización de morteros u hormigones. | 0.1 | 15.21 | 1.52
[5 empty] | Subtotal materiales: |  | 226.26
2 |  |  |  | Equipo
mq06hor010 |  | h |  | Hormigonera eléctrica con una capacidad de amasado de 160 l. | 0.014 | 886.15 | 12.41
[5 empty] | Subtotal equipo: |  | 12.41
3 |  |  |  | Mano de obra
mo032 |  | h |  | Oficial aplicador de productos impermeabilizantes. | 0.281 | 11912.7 | 3347.46
mo070 |  | h |  | Medio oficial aplicador de productos impermeabilizantes. | 0.281 | 8905.02 | 2502.31
[5 empty] | Subtotal mano de obra: |  | 5849.77
4 |  |  |  | Herramientas
|  | % |  | Herramientas | 2 | 6088.44 | 121.77
[5 empty] | Costos directos (1+2+3+4): |  | 6210.21