## Hoja 1
REG045 | Ud | Zanquín cerámico. Colocación en capa fina.
Zanquín de gres esmaltado, de 80 mm, gama media. COLOCACIÓN: en capa fina, con adhesivo cementoso de fraguado normal, de altas prestaciones, C1 T, con deslizamiento reducido Webercol Dur "WEBER", color gris. REJUNTADO: con mortero de juntas cementoso mejorado, tipo CG2 W A, con absorción de agua reducida y resistencia elevada a la abrasión, Webercolor Junta Ancha "WEBER", color Blanco.
Código |  | Unidad | Descripción | Cantidad | Costo unitario | Costo parcial
1 |  |  | Materiales
mt18zce105b |  | Ud | Zanquín de gres esmaltado, de 80 cm de altura, gama media. | 1.05 | 22.86 | 24
mt09mcw010d |  | kg | Adhesivo cementoso de fraguado normal, de altas prestaciones, C1 T, con deslizamiento reducido Webercol Dur "WEBER", color gris, a base de cemento gris, resina sintética, agregados silíceos y calcáreos y aditivos orgánicos e inorgánicos, con resistencia a la inmersión en agua. | 0.333 | 5.61 | 1.87
mt09mcw050ha |  | kg | Mortero de juntas cementoso mejorado, tipo CG2 W A, con absorción de agua reducida y resistencia elevada a la abrasión, Webercolor Junta Ancha "WEBER", color Blanco, compuesto de cemento, agregados calcáreos, resinas sintéticas, aditivos orgánicos e inorgánicos específicos y pigmentos minerales, con muy bajo contenido de sustancias orgánicas volátiles (VOC), de endurecimiento sin retracción e impermeable al agua, para rejuntado de todo tipo de piezas cerámicas y piedras naturales, para juntas de 3 a 15 mm. | 0.25 | 20.62 | 5.16
|  |  |  | Subtotal materiales: |  | 31.03
2 |  |  | Mano de obra
mo023 |  | h | Oficial colocador de pisos. | 0.13 | 33952.7 | 4413.85
mo061 |  | h | Medio oficial colocador de pisos. | 0.006 | 25378.9 | 152.27
|  |  |  | Subtotal mano de obra: |  | 4566.12
3 |  |  | Herramientas
|  | % | Herramientas | 2 | 4597.15 | 91.94
Coste de mantenimiento decenal: $ 984,71 en los primeros 10 años. |  |  |  | Costos directos (1+2+3): |  | 4689.09