## Hoja 1
RGS010 | m² |  | Revestimiento con mortero acrílico.
Revestimiento decorativo en fachadas, con mortero acrílico Webertene Classic L "WEBER", color a elegir, gama Estándar, acabado gota, sobre imprimación reguladora de la absorción Webertene Primer "WEBER".
Código |  | Unidad |  | Descripción | Cantidad | Costo unitario | Costo parcial
1 |  |  |  | Materiales
mt28mac030c |  | kg |  | Mortero acrílico Webertene Classic L "WEBER", color a elegir, gama Estándar, acabado gota, a base de resinas acrílicas, cargas minerales, pigmentos resistentes a los rayos UV, fungicidas y aditivos especiales. | 2.7 | 59.75 | 161.33
mt28pcc010c |  | l |  | Imprimación reguladora de la absorción Webertene Primer "WEBER", color a elegir, gama Estándar, a base de copolímeros acrílicos, cargas minerales y aditivos especiales, impermeable al agua de lluvia y permeable al vapor de agua. | 0.45 | 109.34 | 49.2
mt27wav020a |  | m |  | Cinta adhesiva de pintor, de 25 mm de ancho. | 1.75 | 1.57 | 2.75
[5 empty] | Subtotal materiales: |  | 213.28
2 |  |  |  | Mano de obra
mo039 |  | h |  | Oficial albañil especializado en trabajos de revoque. | 0.216 | 33952.7 | 7333.77
mo111 |  | h |  | Ayudante de albañil especializado en trabajos de revoque. | 0.216 | 25252.5 | 5454.55
[5 empty] | Subtotal mano de obra: |  | 12788.3
3 |  |  |  | Herramientas
|  | % |  | Herramientas | 2 | 13001.6 | 260.03
Coste de mantenimiento decenal: $ 18.698,90 en los primeros 10 años. |  |  |  |  | Costos directos (1+2+3): |  | 13261.6