## Hoja 1
RSG170 | m² | Piso interior de piezas de baldosín catalán. Colocación en capa fina.
Piso interior de piezas de baldosín catalán, de 200x200x8 mm, gama media, capacidad de absorción de agua 6%<E<=10%, con resistencia al deslizamiento media. SOPORTE: de mortero de cemento. COLOCACIÓN: en capa fina y mediante embadurnado simple con adhesivo cementoso de fraguado normal, de altas prestaciones, C1 T, con deslizamiento reducido Webercol Dur "WEBER", color gris. REJUNTADO: con mortero de juntas cementoso mejorado, tipo CG2 W A, con absorción de agua reducida y resistencia elevada a la abrasión, Webercolor Junta Fina "WEBER", color Blanco, en juntas de 2 mm de espesor.
Código |  | Unidad | Descripción | Cantidad | Costo unitario | Costo parcial
1 |  |  | Materiales
mt09mcw010d |  | kg | Adhesivo cementoso de fraguado normal, de altas prestaciones, C1 T, con deslizamiento reducido Webercol Dur "WEBER", color gris, a base de cemento gris, resina sintética, agregados silíceos y calcáreos y aditivos orgánicos e inorgánicos, con resistencia a la inmersión en agua. | 4.5 | 5.61 | 25.25
mt18bcb100wb |  | m² | Piezas de baldosín catalán, de 200x200x8 mm, gama media, capacidad de absorción de agua 6%<E<=10%, con resistencia al deslizamiento media. | 1.05 | 136.33 | 143.15
mt18acc100a |  | Ud | Kit de crucetas de PVC para garantizar un espesor de las juntas entre piezas de entre 1 y 20 mm, en revestimientos y pavimentos cerámicos. | 0.35 | 37.82 | 13.24
mt09mcw050fa |  | kg | Mortero de juntas cementoso mejorado, tipo CG2 W A, con absorción de agua reducida y resistencia elevada a la abrasión, Webercolor Junta Fina "WEBER", color Blanco, compuesto de cemento blanco, cemento gris, agregados calcáreos, resinas sintéticas, aditivos orgánicos e inorgánicos específicos y pigmentos minerales, con muy bajo contenido de sustancias orgánicas volátiles (VOC), extrafino e impermeable al agua, para rejuntado de todo tipo de piezas cerámicas y piedras naturales, para juntas de hasta 3 mm. | 0.22 | 21.4 | 4.71
|  |  |  | Subtotal materiales: |  | 186.35
2 |  |  | Mano de obra
mo023 |  | h | Oficial colocador de pisos. | 0.451 | 32526.9 | 14669.63
mo061 |  | h | Medio oficial colocador de pisos. | 0.226 | 24314.7 | 5495.12
|  |  |  | Subtotal mano de obra: |  | 20164.75
3 |  |  | Herramientas
|  | % | Herramientas | 2 | 20351.1 | 407.02
Coste de mantenimiento decenal: $ 3.528,89 en los primeros 10 años. |  |  |  | Costos directos (1+2+3): |  | 20758.12