## Hoja 1
EHW030 | l | Mortero tipo Grout para relleno, por colado, de apoyos estructurales.
Mortero cementoso fluido de altas prestaciones mecánicas y de retracción compensada, Webertec Grout 600 "WEBER", con una resistencia a compresión a 28 días mayor o igual a 60 N/mm², utilizado en el relleno por colado de apoyos estructurales.
Código |  | Unidad | Descripción | Cantidad | Costo unitario | Costo parcial
1 |  |  | Materiales
mt09rew080a |  | kg | Mortero cementoso fluido de altas prestaciones mecánicas y de retracción compensada, Webertec Grout 600 "WEBER", con una resistencia a compresión a 28 días mayor o igual a 60 N/mm², compuesto de cemento, aditivos especiales y agregados seleccionados, para uso general, para anclajes y rellenos de 2 a 30 mm de espesor. | 1.95 | 6.98 | 13.61
|  |  |  | Subtotal materiales: |  | 13.61
2 |  |  | Mano de obra
mo020 |  | h | Oficial albañil. | 0.007 | 11912.7 | 83.39
mo113 |  | h | Ayudante de albañil. | 0.007 | 8579.62 | 60.06
|  |  |  | Subtotal mano de obra: |  | 143.45
3 |  |  | Herramientas
|  | % | Herramientas | 2 | 157.06 | 3.14
Coste de mantenimiento decenal: $ 11,21 en los primeros 10 años. |  |  |  | Costos directos (1+2+3): |  | 160.2