## Hoja 1
FUB010 | m² | Tabique interior de ladrillos de vidrio moldeado.
Tabique interior de mampostería de bloques huecos de vidrio moldeado ondulado, incoloro, 190x190x80 mm, asentados con mortero adhesivo, Webertec Glass "WEBER", color blanco, compuesto de cemento blanco, resina sintética hidrófuga, agregados silíceos y calcáreos y aditivos orgánicos e inorgánicos, y varillas de acero galvanizado, con juntas perimetrales de 3,5 cm de espesor y juntas entre bloques de 1 cm de espesor mínimo, con banda autoadhesiva desolidarizante de espuma de poliuretano de celdas cerradas, de 3,2 mm de espesor y 70 mm de ancho. Incluso crucetas de PVC para la colocación de bloques de vidrio moldeado, silicona para sellado perimetral.
Código |  |  | Unidad | Descripción | Cantidad | Costo unitario | Costo parcial
1 |  |  |  | Materiales
mt12psg041c |  |  | m | Banda autoadhesiva desolidarizante de espuma de poliuretano de celdas cerradas, de 3,2 mm de espesor y 70 mm de ancho, resistencia térmica 0,10 m²K/W, conductividad térmica 0,032 W/(mK). | 0.5 | 3.94 | 1.97
mt21vmh010ada |  |  | Ud | Bloque hueco de vidrio moldeado ondulado, incoloro, 190x190x80 mm. | 25 | 31.15 | 778.75
mt09mcw030a |  |  | kg | Mortero adhesivo, Webertec Glass "WEBER", color blanco, para el montaje y rejuntado de bloques de vidrio. | 12 | 9.85 | 118.2
mt07www060a |  |  | kg | Varilla de acero galvanizado, de 6 mm de diámetro. | 2.35 | 48.19 | 113.25
mt21vva110 |  |  | Ud | Repercusión, por m², de crucetas de PVC para la colocación de ladrillos de vidrio moldeado. | 1 | 39.87 | 39.87
mt15sja025b |  |  | Ud | Cartucho de silicona acética monocomponente, antimoho, color transparente, de 310 ml. | 0.5 | 2760.59 | 1380.3
[5 empty] | Subtotal materiales: |  | 2432.34
2 |  |  |  | Mano de obra
mo021 |  |  | h | Oficial albañil especializado en trabajos de mampostería. | 0.956 | 11912.7 | 11388.5
mo114 |  |  | h | Ayudante de albañil especializado en trabajos de mampostería. | 0.956 | 8579.62 | 8202.12
[5 empty] | Subtotal mano de obra: |  | 19590.6
3 |  |  |  | Herramientas
|  |  | % | Herramientas | 2 | 22023 | 440.46
Coste de mantenimiento decenal: $ 3.594,15 en los primeros 10 años. |  |  |  |  | Costos directos (1+2+3): |  | 22463.4