## Hoja 1
HEB030 | m |  | Recibido de pasamanos metálico.
Recibido de pasamanos metálico con patillas de anclaje, con mortero cementoso de fraguado rápido (6 minutos), Webertec Crono "WEBER", compuesto de cemento, aditivos especiales y agregados seleccionados.
Código |  | Unidad |  | Descripción | Cantidad | Costo unitario | Costo parcial
1 |  |  |  | Materiales
mt09moc130a |  | kg |  | Mortero cementoso de fraguado rápido (6 minutos), Webertec Crono "WEBER", compuesto de cemento, aditivos especiales y agregados seleccionados. | 0.604 | 10.11 | 6.11
[5 empty] | Subtotal materiales: |  | 6.11
2 |  |  |  | Mano de obra
mo020 |  | h |  | Oficial albañil. | 0.202 | 32526.9 | 6570.43
mo113 |  | h |  | Ayudante de albañil. | 0.202 | 23426.3 | 4732.11
[5 empty] | Subtotal mano de obra: |  | 11302.54
3 |  |  |  | Herramientas
|  | % |  | Herramientas | 2 | 11308.65 | 226.17
[5 empty] | Costos directos (1+2+3): |  | 11534.82