## Hoja 1
NLF010 | m² |  | Impermeabilización líquida de remate superior de antepecho y fachada.
Impermeabilización líquida de remate superior de antepecho y fachada, con tres manos de revestimiento elástico impermeabilizante Weberdry Easy Roof "WEBER", color gris, compuesto de polímeros sintéticos en dispersión, cargas y pigmentos minerales y fibras, 2,25 kg/m². El precio no incluye el elemento de protección.
Código |  | Unidad |  | Descripción | Cantidad | Costo unitario | Costo parcial
1 |  |  |  | Materiales
mt28mic030k |  | kg |  | Revestimiento elástico impermeabilizante Weberdry Easy Roof "WEBER", color gris, compuesto de polímeros sintéticos en dispersión, cargas y pigmentos minerales y fibras. | 2.25 | 117.06 | 263.39
[5 empty] | Subtotal materiales: |  | 263.39
2 |  |  |  | Mano de obra
mo032 |  | h |  | Oficial aplicador de productos impermeabilizantes. | 0.121 | 32526.9 | 3935.76
mo070 |  | h |  | Medio oficial aplicador de productos impermeabilizantes. | 0.121 | 24314.7 | 2942.08
[5 empty] | Subtotal mano de obra: |  | 6877.84
3 |  |  |  | Herramientas
|  | % |  | Herramientas | 2 | 7141.23 | 142.82
Coste de mantenimiento decenal: $ 1.019,77 en los primeros 10 años. |  |  |  |  | Costos directos (1+2+3): |  | 7284.05