## Hoja 1
RSU010 | m² | Piso interior de mosaico hidráulico. Colocación en capa fina.
Piso interior de mosaico hidráulico, con piezas de 10x10 cm, cuadradas, monocolor, gama básica; con resistencia al deslizamiento media. COLOCACIÓN: en capa fina y mediante doble encolado con adhesivo cementoso de fraguado normal, de altas prestaciones, C1 T, con deslizamiento reducido Webercol Dur "WEBER", color gris. TRATAMIENTO SUPERFICIAL: con producto impermeabilizante para el sellado de poros. REJUNTADO: con mortero de juntas cementoso mejorado, tipo CG2 W A, con absorción de agua reducida y resistencia elevada a la abrasión, Webercolor Junta Fina "WEBER", color Blanco.
Código |  | Unidad | Descripción | Cantidad | Costo unitario | Costo parcial
1 |  |  | Materiales
mt18bhi020ia |  | m² | Mosaico hidráulico, con piezas de 10x10 cm, cuadradas, monocolor, gama básica; con resistencia al deslizamiento media. | 1.05 | 746.7 | 784.04
mt09mcw010d |  | kg | Adhesivo cementoso de fraguado normal, de altas prestaciones, C1 T, con deslizamiento reducido Webercol Dur "WEBER", color gris, a base de cemento gris, resina sintética, agregados silíceos y calcáreos y aditivos orgánicos e inorgánicos, con resistencia a la inmersión en agua. | 6 | 4.37 | 26.22
mt18wwa020 |  | l | Emulsión de resinas para el sellado de poros en pavimentos hidráulicos. | 0.1 | 72.67 | 7.27
mt09mcw050fa |  | kg | Mortero de juntas cementoso mejorado, tipo CG2 W A, con absorción de agua reducida y resistencia elevada a la abrasión, Webercolor Junta Fina "WEBER", color Blanco, compuesto de cemento blanco, cemento gris, agregados calcáreos, resinas sintéticas, aditivos orgánicos e inorgánicos específicos y pigmentos minerales, con muy bajo contenido de sustancias orgánicas volátiles (VOC), extrafino e impermeable al agua, para rejuntado de todo tipo de piezas cerámicas y piedras naturales, para juntas de hasta 3 mm. | 0.25 | 16.63 | 4.16
|  |  |  | Subtotal materiales: |  | 821.69
2 |  |  | Mano de obra
mo023 |  | h | Oficial colocador de pisos. | 1.025 | 11912.7 | 12210.5
mo061 |  | h | Medio oficial colocador de pisos. | 1.025 | 8905.02 | 9127.65
|  |  |  | Subtotal mano de obra: |  | 21338.1
3 |  |  | Herramientas
|  | % | Herramientas | 2 | 22159.8 | 443.2
Coste de mantenimiento decenal: $ 2.034,27 en los primeros 10 años. |  |  |  | Costos directos (1+2+3): |  | 22603