## Hoja 1
UXG010 | m² | Solado de baldosas cerámicas.
Vereda de baldosas cerámicas de gres rústico, de 20x20 cm, 8 €/m², capacidad de absorción de agua E<3%, resistencia al deslizamiento alta, para exteriores, recibidas con adhesivo cementoso de fraguado normal, de altas prestaciones, C1 T, con deslizamiento reducido Webercol Dur "WEBER", color gris y rejuntado con mortero de juntas cementoso mejorado, tipo CG2 W A, con absorción de agua reducida y resistencia elevada a la abrasión, Webercolor Premium "WEBER", color Blanco.
Código |  |  | Unidad | Descripción | Cantidad | Costo unitario | Costo parcial
1 |  |  |  | Materiales
mt10hmf080Ff |  |  | m³ | Hormigón masivo H-20, clase de exposición ambiental A1, tamaño máximo del agregado 19 mm, consistencia plástica, elaborado, según CIRSOC 201 2005. | 0.21 | 2409.07 | 505.9
mt09mor010c |  |  | m³ | Mortero de cemento CEM II/B-P 32,5 N tipo M-5, confeccionado en obra con 250 kg/m³ de cemento y una proporción en volumen 1/6. | 0.03 | 1506.48 | 45.19
mt09mcw010d |  |  | kg | Adhesivo cementoso de fraguado normal, de altas prestaciones, C1 T, con deslizamiento reducido Webercol Dur "WEBER", color gris, a base de cemento gris, resina sintética, agregados silíceos y calcáreos y aditivos orgánicos e inorgánicos, con resistencia a la inmersión en agua. | 4 | 4.37 | 17.48
mt18bcr010ge800 |  |  | m² | Baldosa cerámica de gres rústico, 20x20 cm, $ 8,00/m², capacidad de absorción de agua E<3%. | 1.05 | 2992.65 | 3142.28
mt09mcw050ia |  |  | kg | Mortero de juntas cementoso mejorado, tipo CG2 W A, con absorción de agua reducida y resistencia elevada a la abrasión, Webercolor Premium "WEBER", color Blanco, compuesto de cementos especiales, resina, agregados silíceos, aditivos hidrofugantes y aditivos orgánicos e inorgánicos específicos, con muy bajo contenido de sustancias orgánicas volátiles (VOC), con tecnología Protect³ y Pure Clean, bactericida, antimoho y antiverdín, repelente del agua y la suciedad, de fraguado y endurecimiento rápido, con efecto preventivo de las eflorescencias, con alta resistencia a los agentes químicos, flexible e impermeable al agua, para rejuntado de todo tipo de piezas cerámicas, piedras naturales y mosaico granítico, para juntas de hasta 15 mm. | 0.023 | 29.55 | 0.68
[5 empty] | Subtotal materiales: |  | 3711.53
2 |  |  |  | Equipo
mq04dua020b |  |  | h | Dumper de descarga frontal de 2 t de carga útil. | 0.037 | 2666.77 | 98.67
mq06vib020 |  |  | h | Regla vibrante de 3 m. | 0.104 | 1343.46 | 139.72
[5 empty] | Subtotal equipo: |  | 238.39
3 |  |  |  | Mano de obra
mo023 |  |  | h | Oficial colocador de pisos. | 0.391 | 11912.7 | 4657.85
mo061 |  |  | h | Medio oficial colocador de pisos. | 0.391 | 8905.02 | 3481.86
mo087 |  |  | h | Medio oficial albañil de obra civil. | 0.151 | 8905.02 | 1344.66
[5 empty] | Subtotal mano de obra: |  | 9484.37
4 |  |  |  | Herramientas
|  |  | % | Herramientas | 2 | 13434.3 | 268.69
Coste de mantenimiento decenal: $ 1.918,42 en los primeros 10 años. |  |  |  |  | Costos directos (1+2+3+4): |  | 13703